## 共通条件・結果
住宅の外皮平均熱貫流率及び平均日射熱取得率（冷房期・暖房期）計算書 | [13 empty] | 規約リンク
‐H28年省エネルギー基準に基づく（鉄筋コンクリート造等共同住宅）‐ | [13 empty] | FALSE
[9 empty] | 入力責任者： |  |  |  | 外皮性能基準値
1）基本情報の入力 | [12 empty] | 等級7 |  | 等級6 |  | 等級５ |  | 等級４ |  | 等級３ |  | 等級２
住宅の名称 | [7 empty] | 住戸番号 |  |  |  |  | ＵA | ηAC | ＵA | ηAC | ＵA | ηAC | ＵA | ηAC | ＵA | ηAC | ＵA | ηAC
住宅の所在地 | [9 empty] | （地域区分） | ３地域 | １地域 | 0.2 | - | 0.28 | - | 0.4 | - | 0.46 | - | 0.54 | - | 0.72 | -
[12 empty] | ２地域 | 0.2 | - | 0.28 | - | 0.4 | - | 0.46 | - | 0.54 | - | 0.72 | -
[12 empty] | ３地域 | 0.2 | - | 0.28 | - | 0.5 | - | 0.56 | - | 1.04 | - | 1.21 | -
2）計算結果 | [11 empty] | ４地域 | 0.23 | - | 0.34 | - | 0.6 | - | 0.75 | - | 1.25 | - | 1.47 | -
外皮等面積の合計(ΣA) |  |  |  | 0 | ㎡ | 冷房期の平均日射熱取得率(ηAC) |  |  |  | 0 |  | ５地域 | 0.26 | 3 | 0.46 | 3 | 0.6 | 3 | 0.87 | 3 | 1.54 | 4 | 1.67 | -
外皮平均熱貫流率（UA） |  |  |  | 0 | W/（㎡K） | 暖房期の平均日射熱取得率(ηAH) |  |  |  | 0 |  | ６地域 | 0.26 | 2.8 | 0.46 | 2.8 | 0.6 | 2.8 | 0.87 | 2.8 | 1.54 | 3.8 | 1.67 | -
[12 empty] | ７地域 | 0.26 | 2.7 | 0.46 | 2.7 | 0.6 | 2.7 | 0.87 | 2.7 | 1.81 | 4 | 2.35 | -
[12 empty] | ８地域 | - | - | - | 5.1 | - | 6.7 | - | 6.7 | - | - | - | -
3）省エネルギー基準外皮性能適合可否結果
|  |  |  | 計算結果 |  | 基準値 |  | 判定 |  |  | 等級7 |  | リンクセル
外皮平均熱貫流率(UA) |  |  |  | 0 | W/（㎡K） | 0.56 | W/（㎡K） | 適合 |  |  | 等級6 |  | 4
冷房期の平均日射熱取得率(ηAC) |  |  |  | 0 |  | - |  | - |  |  | 等級5 (誘導基準相当)
[11 empty] | 等級4 (省エネ基準相当) |  | 選択地域区分による基準値
[11 empty] | 等級3 |  | 0.2 | - | 0.28 | - | 0.5 | - | 0.56 | - | 1.04 | - | 1.21 | -
等級２
小計（端数処理なし）
| 注１：本計算シートに入力している面積は、別途平面図や立面図等で計算過程を明示しています。 | [11 empty] | q | 0 | 0
| 注２：本計算シートに入力している部位の熱貫流率は、別途計算書等を添付しています。 | [11 empty] | mc | 0 | 0
| 注３：本計算シートの計算方法は、（国研）建築研究所が示す外皮性能の計算方法を原則遵守しています。 | [11 empty] | mh | 0
注４：内訳計算シートＡは、住宅の外壁の面する方位別のシートに入力してください。
| 注５：各シートの | 黄色 | 部分に入力するか、あるいはドロップボックスから選択してください。
注６：各シートに入力する寸法は、メートル単位で入力して下さい。
注７：本計算シートでは計算式の誤削除を防止するため、シートを保護しています。
※1 建具の仕様、ガラスの仕様および付属部材の組み合わせに応じた日射熱取得率を直接入力して下さい。
利用規約
この利用規約(以下「本規約」といいます。)は、一般社団法人住宅性能評価・表示協会(以下「当協会」といいます。)が著作権を有する「エクセル外皮計算シート」を提供するサービス(以下「本サービス」といいます。)の利用条件を定めるものです。ご利用のみなさま(以下「利用者等」といいます。)には、本規約に従って、本サービスをご利用いただきます。
なお、本規約に違反した場合、以後、本サービスを利用することはできません。本規約に違反したにもかかわらず利用を続けた場合、著作権侵害になりますのでご注意ください。
第1条(適用)
①本規約は、利用者等と当協会との間の本サービスの利用に関わる一切の関係に適用されるものとします。
②本サービスは、事業者向けのサービスであり、消費者が利用することはできません。
③本サービスには、不具合やバグが生じる場合があることをあらかじめご了承ください。
④本サービスは、作成環境とExcelバージョンが異なる場合等、動作環境によって、一部の機能が失われるなど、正常に実行されなくなる可能性があることをあらかじめご了承下さい。
⑤本サービスの内容は、国立研究開発法人建築研究所が公表するエネルギー消費性能の評価に関する技術情報の最新版の内容と齟齬がある可能性があることをあらかじめご了承下さい。
第2条(禁止事項)
利用者等は、本サービスの利用にあたり，以下の行為をしてはなりません。
①法令または公序良俗に違反する行為
②本サービスの全部もしくは一部を頒布すること、又は媒体の如何を問わず複製し第三者に譲渡、販売、貸与、もしくは使用許諾する行為
③本サービスの内容等，本サービスに含まれる著作権を侵害する行為
④本サービスによって得られた情報を商業的に利用する行為
⑤不正な目的を持って本サービスを利用する行為
⑥その他，当協会が不適切と判断する行為
第3条（損害賠償）
利用者等は、本規約に違反した場合、以後、本サービスを利用することはできません。利用者等が本規約に違反したにもかかわらず本サービスの利用を続けた場合、当協会に発生した一切の損害について、責任を負うものとします。
第4条(免責事項)
当協会は、事由の如何を問わず、本サービスの使用によって利用者等に発生した一切の損害について、名目の如何を問わず、一切の責任を負わないものとします。
第5条(一般条項)
本規約の解釈にあたっては、日本法を準拠法とします。 以 上
一般社団法人 住宅性能評価・表示協会
利用規約に関して
※上記に同意頂けない場合は入力欄、判定欄等が黒塗りのままとなり利用することができません。
利用規約に同意しない
利用規約に同意し利用する
※当協会では、本サービスに関するお問い合わせは回答できかねます。申請される登録住宅性能評価機関等にお問い合わせください。
※よくある質問については「外皮計算書簡単ガイド」をご一読ください。
グループ8
グループ8

## Ａ（北）
内訳計算シートＡ ＜北面＞ の外皮熱損失量と日射熱取得量 | [24 empty] | 規約
1
1）窓の入力 | [14 empty] | 方位係数 |  |  |  | 0.335 |  | 0.284
窓番号 | 寸法[ｍ] |  | 熱貫流率 [W/(㎡･K)] | 日射熱取得 |  |  | 付属部材 の有無 |  | 温度差 係数 |  | 取得日射量補正係数の算出 | [7 empty] | 冷房期 日射熱 取得量 [W/(W/㎡)] |  | 暖房期 日射熱 取得量 [W/(W/㎡)] |  | 熱損失 [W/K]
| 幅 | 高さ |  | 加算の 必要性 | 日射熱 取得率 ※1 | [5 empty] | ﾃﾞﾌｫﾙﾄ 値使用 |  | 庇による補正計算[ｍ] | [12 empty] | 日射熱取得量 |  |  | 取得日射量補正係数 |  | 取得日射量補正係数(FALSEの場合) |  | 補正熱貫流率
[13 empty] | Z |  | ｙ1 |  | ｙ2 | [7 empty] | 日射の有無 | 冷房期 | 暖房期 |  | 冷房期 | 暖房期 | 冷房期 | 暖房期 | Ui | ⊿R
[25 empty] | TRUE | 0 | 0 | TRUE | 0.93 | 0.51 | #DIV/0! | #DIV/0! | 0 | FALSE
[25 empty] | TRUE | 0 | 0 | TRUE | 0.93 | 0.51 | #DIV/0! | #DIV/0! | 0 | FALSE
[25 empty] | TRUE | 0 | 0 | TRUE | 0.93 | 0.51 | #DIV/0! | #DIV/0! | 0 | FALSE
[25 empty] | TRUE | 0 | 0 | TRUE | 0.93 | 0.51 | #DIV/0! | #DIV/0! | 0 | FALSE
[25 empty] | TRUE | 0 | 0 | TRUE | 0.93 | 0.51 | #DIV/0! | #DIV/0! | 0 | FALSE
[25 empty] | TRUE | 0 | 0 | TRUE | 0.93 | 0.51 | #DIV/0! | #DIV/0! | 0 | FALSE
[25 empty] | TRUE | 0 | 0 | TRUE | 0.93 | 0.51 | #DIV/0! | #DIV/0! | 0 | FALSE
窓 ＜北面＞ 各値合計 | [18 empty] | 0 |  | 0 |  | 0
2）ドアの入力
[5 empty] | ドア番号 |  | 寸法[ｍ] |  |  |  | 熱貫流率 [W/(㎡･K)] |  | 付属部材 の有無 |  | 温度差 係数 |  | 日射熱取得[W/(W/㎡)] | [5 empty] | 熱損失 [W/K]
[17 empty] | 加算の 必要性 |  | 冷房期 日射熱 取得量 |  | 暖房期 日射熱 取得量 |  |  |  |  | 日射熱取得量 | [6 empty] | 補正熱貫流率
[7 empty] | 幅 |  | 高さ | [15 empty] | 日射の有無 | 冷房期 | 暖房期 | [5 empty] | Ui | ⊿R
[25 empty] | TRUE | 0 | 0 | [5 empty] | 0 | FALSE
[25 empty] | TRUE | 0 | 0 | [5 empty] | 0 | FALSE
[5 empty] | ドア ＜北面＞ 各値合計 | [13 empty] | 0 |  | 0 |  | 0
3）外壁・界壁等の入力
[5 empty] | 仕様番号 |  | 外壁 面積 [㎡] |  | 除外窓 等面積 [㎡] |  | 計算対象 外壁面積[㎡] |  | 熱貫流率 [W/(㎡･K)] |  | 温度差 係数 |  | 日射熱取得[W/(W/㎡)] | [5 empty] | 熱損失 [W/K]
[17 empty] | 加算の 必要性 |  | 冷房期 日射熱 取得量 |  | 暖房期 日射熱 取得量 |  |  |  |  | 日射熱取得量
[25 empty] | 日射の有無 | 冷房期 | 暖房期
[25 empty] | TRUE | #VALUE! | -
[25 empty] | TRUE | #VALUE! | -
[25 empty] | TRUE | #VALUE! | -
[25 empty] | TRUE | #VALUE! | -
[25 empty] | TRUE | #VALUE! | -
[5 empty] | 外壁・界壁等 ＜北面＞ 各値合計 | [13 empty] | 0 |  | 0 |  | 0
※基礎壁は、こちらに入力してください。
4）隣接空間に通ずる開口部の入力
[5 empty] | 開口部 番号 |  | 寸法[ｍ] | [5 empty] | 熱貫流率 [W/(㎡･K)] |  |  |  | 温度差 係数 |  |  |  | 熱損失 [W/K]
[7 empty] | 幅 |  |  | 高さ
[5 empty] | 隣接空間に通ずる開口部 ＜北面＞ 各値合計 | [15 empty] | 0
5）住宅 ＜北面＞ 計算結果
北面 | 外皮等面積（内訳） |  |  | 0 |  | ㎡ | （窓 | 0 |  | ㎡、ドア |  | 0 |  | ㎡、外壁 |  | 0 |  | ㎡、その他開口部 |  |  |  | 0 |  | ㎡）
| 冷房期総日射熱取得量 | [18 empty] | 0 |  |  | [W/(W/㎡)]
| 暖房期総日射熱取得量 | [18 empty] | 0 |  |  | [W/(W/㎡)]
| 総熱損失 | [18 empty] | 0 |  |  | W/K
Note on J6: 中廊下等に面する窓で日射が当たらない場合は、チェックをはずして下さい。
Note on R5: 取得日射量補正係数は簡略計算法にて算出
Note on S36: 隣接空間に上記以外の開口部がある場合に入力します。 （国研）建築研究所 「平成28年省エネルギー基準に準拠したエネルギー消費性能の評価に関する技術情報（住宅）」 にてご確認ください。
Note on X19: 日射熱取得を加算しない場合は、チェックをはずして下さい。
Note on X27: 日射熱取得を加算しない場合は、チェックをはずして下さい。
日除け寸法の取り方

## Ａ（北東）
内訳計算シートＡ ＜北東面＞ の外皮熱損失量と日射熱取得量 | [24 empty] | 規約
1
1）窓の入力 | [14 empty] | 方位係数 |  |  |  | 0.39 |  | 0.348
窓番号 | 寸法[ｍ] |  | 熱貫流率 [W/(㎡･K)] | 日射熱取得 |  |  | 付属部材 の有無 |  | 温度差 係数 |  | 取得日射量補正係数の算出 | [7 empty] | 冷房期 日射熱 取得量 [W/(W/㎡)] |  | 暖房期 日射熱 取得量 [W/(W/㎡)] |  | 熱損失 [W/K]
| 幅 | 高さ |  | 加算の 必要性 | 日射熱 取得率 ※1 | [5 empty] | ﾃﾞﾌｫﾙﾄ 値使用 |  | 庇による補正計算[ｍ] | [12 empty] | 日射熱取得量 |  |  | 取得日射量補正係数 |  | 取得日射量補正係数(FALSEの場合) |  | 補正熱貫流率
[13 empty] | Z |  | ｙ1 |  | ｙ2 | [7 empty] | 日射の有無 | 冷房期 | 暖房期 |  | 冷房期 | 暖房期 | 冷房期 | 暖房期 | Ui | ⊿R
[25 empty] | TRUE | 0 | 0 | TRUE | 0.93 | 0.51 | #DIV/0! | #DIV/0! | 0 | FALSE
[25 empty] | TRUE | 0 | 0 | TRUE | 0.93 | 0.51 | #DIV/0! | #DIV/0! | 0 | FALSE
[25 empty] | TRUE | 0 | 0 | TRUE | 0.93 | 0.51 | #DIV/0! | #DIV/0! | 0 | FALSE
[25 empty] | TRUE | 0 | 0 | TRUE | 0.93 | 0.51 | #DIV/0! | #DIV/0! | 0 | FALSE
[25 empty] | TRUE | 0 | 0 | TRUE | 0.93 | 0.51 | #DIV/0! | #DIV/0! | 0 | FALSE
[25 empty] | TRUE | 0 | 0 | TRUE | 0.93 | 0.51 | #DIV/0! | #DIV/0! | 0 | FALSE
[25 empty] | TRUE | 0 | 0 | TRUE | 0.93 | 0.51 | #DIV/0! | #DIV/0! | 0 | FALSE
窓 ＜北東面＞ 各値合計 | [18 empty] | 0 |  | 0 |  | 0
2）ドアの入力
[5 empty] | ドア番号 |  | 寸法[ｍ] |  |  |  | 熱貫流率 [W/(㎡･K)] |  | 付属部材 の有無 |  | 温度差 係数 |  | 日射熱取得[W/(W/㎡)] | [5 empty] | 熱損失 [W/K]
[17 empty] | 加算の 必要性 |  | 冷房期 日射熱 取得量 |  | 暖房期 日射熱 取得量 |  |  |  |  | 日射熱取得量 | [6 empty] | 補正熱貫流率
[7 empty] | 幅 |  | 高さ | [15 empty] | 日射の有無 | 冷房期 | 暖房期 | [5 empty] | Ui | ⊿R
[25 empty] | TRUE | 0 | 0 | [5 empty] | 0 | FALSE
[25 empty] | TRUE | 0 | 0 | [5 empty] | 0 | FALSE
[5 empty] | ドア ＜北東面＞ 各値合計 | [13 empty] | 0 |  | 0 |  | 0
3）外壁・界壁等の入力
[5 empty] | 仕様番号 |  | 外壁 面積 [㎡] |  | 除外窓 等面積 [㎡] |  | 計算対象 外壁面積[㎡] |  | 熱貫流率 [W/(㎡･K)] |  | 温度差 係数 |  | 日射熱取得[W/(W/㎡)] | [5 empty] | 熱損失 [W/K]
[17 empty] | 加算の 必要性 |  | 冷房期 日射熱 取得量 |  | 暖房期 日射熱 取得量 |  |  |  |  | 日射熱取得量
[25 empty] | 日射の有無 | 冷房期 | 暖房期
[25 empty] | TRUE | #VALUE! | -
[25 empty] | TRUE | #VALUE! | -
[25 empty] | TRUE | #VALUE! | -
[25 empty] | TRUE | #VALUE! | -
[25 empty] | TRUE | #VALUE! | -
[5 empty] | 外壁・界壁等 ＜北東面＞ 各値合計 | [13 empty] | 0 |  | 0 |  | 0
※基礎壁は、こちらに入力してください。
4）隣接空間に通ずる開口部の入力
[5 empty] | 開口部 番号 |  | 寸法[ｍ] | [5 empty] | 熱貫流率 [W/(㎡･K)] |  |  |  | 温度差 係数 |  |  |  | 熱損失 [W/K]
[7 empty] | 幅 |  |  | 高さ
[5 empty] | 隣接空間に通ずる開口部 ＜北東面＞ 各値合計 | [15 empty] | 0
5）住宅 ＜北東面＞ 計算結果
北東面 | 外皮等面積（内訳） |  |  | 0 |  | ㎡ | （窓 | 0 |  | ㎡、ドア |  | 0 |  | ㎡、外壁 |  | 0 |  | ㎡、その他開口部 |  |  |  | 0 |  | ㎡）
| 冷房期総日射熱取得量 | [18 empty] | 0 |  |  | [W/(W/㎡)]
| 暖房期総日射熱取得量 | [18 empty] | 0 |  |  | [W/(W/㎡)]
| 総熱損失 | [18 empty] | 0 |  |  | W/K
Note on J6: 中廊下等に面する窓で日射が当たらない場合は、チェックをはずして下さい。
Note on R5: 取得日射量補正係数は簡略計算法にて算出
Note on S36: 隣接空間に上記以外の開口部がある場合に入力します。 （国研）建築研究所 「平成28年省エネルギー基準に準拠したエネルギー消費性能の評価に関する技術情報（住宅）」 にてご確認ください。
Note on X19: 日射熱取得を加算しない場合は、チェックをはずして下さい。
Note on X27: 日射熱取得を加算しない場合は、チェックをはずして下さい。
日除け寸法の取り方

## Ａ（東）
内訳計算シートＡ ＜東面＞ の外皮熱損失量と日射熱取得量 | [24 empty] | 規約
1
1）窓の入力 | [14 empty] | 方位係数 |  |  |  | 0.468 |  | 0.54
窓番号 | 寸法[ｍ] |  | 熱貫流率 [W/(㎡･K)] | 日射熱取得 |  |  | 付属部材 の有無 |  | 温度差 係数 |  | 取得日射量補正係数の算出 | [7 empty] | 冷房期 日射熱 取得量 [W/(W/㎡)] |  | 暖房期 日射熱 取得量 [W/(W/㎡)] |  | 熱損失 [W/K]
| 幅 | 高さ |  | 加算の 必要性 | 日射熱 取得率 ※1 | [5 empty] | ﾃﾞﾌｫﾙﾄ 値使用 |  | 庇による補正計算[ｍ] | [12 empty] | 日射熱取得量 |  |  | 取得日射量補正係数 |  | 取得日射量補正係数(FALSEの場合) |  | 補正熱貫流率
[13 empty] | Z |  | ｙ1 |  | ｙ2 | [7 empty] | 日射の有無 | 冷房期 | 暖房期 |  | 冷房期 | 暖房期 | 冷房期 | 暖房期 | Ui | ⊿R
[25 empty] | TRUE | 0 | 0 | TRUE | 0.93 | 0.51 | #DIV/0! | #DIV/0! | 0 | FALSE
[25 empty] | TRUE | 0 | 0 | TRUE | 0.93 | 0.51 | #DIV/0! | #DIV/0! | 0 | FALSE
[25 empty] | TRUE | 0 | 0 | TRUE | 0.93 | 0.51 | #DIV/0! | #DIV/0! | 0 | FALSE
[25 empty] | TRUE | 0 | 0 | TRUE | 0.93 | 0.51 | #DIV/0! | #DIV/0! | 0 | FALSE
[25 empty] | TRUE | 0 | 0 | TRUE | 0.93 | 0.51 | #DIV/0! | #DIV/0! | 0 | FALSE
[25 empty] | TRUE | 0 | 0 | TRUE | 0.93 | 0.51 | #DIV/0! | #DIV/0! | 0 | FALSE
[25 empty] | TRUE | 0 | 0 | TRUE | 0.93 | 0.51 | #DIV/0! | #DIV/0! | 0 | FALSE
窓 ＜東面＞ 各値合計 | [18 empty] | 0 |  | 0 |  | 0
2）ドアの入力
[5 empty] | ドア番号 |  | 寸法[ｍ] |  |  |  | 熱貫流率 [W/(㎡･K)] |  | 付属部材 の有無 |  | 温度差 係数 |  | 日射熱取得[W/(W/㎡)] | [5 empty] | 熱損失 [W/K]
[17 empty] | 加算の 必要性 |  | 冷房期 日射熱 取得量 |  | 暖房期 日射熱 取得量 |  |  |  |  | 日射熱取得量 | [6 empty] | 補正熱貫流率
[7 empty] | 幅 |  | 高さ | [15 empty] | 日射の有無 | 冷房期 | 暖房期 | [5 empty] | Ui | ⊿R
[25 empty] | TRUE | 0 | 0 | [5 empty] | 0 | FALSE
[25 empty] | TRUE | 0 | 0 | [5 empty] | 0 | FALSE
[5 empty] | ドア ＜東面＞ 各値合計 | [13 empty] | 0 |  | 0 |  | 0
3）外壁・界壁等の入力
[5 empty] | 仕様番号 |  | 外壁 面積 [㎡] |  | 除外窓 等面積 [㎡] |  | 計算対象 外壁面積[㎡] |  | 熱貫流率 [W/(㎡･K)] |  | 温度差 係数 |  | 日射熱取得[W/(W/㎡)] | [5 empty] | 熱損失 [W/K]
[17 empty] | 加算の 必要性 |  | 冷房期 日射熱 取得量 |  | 暖房期 日射熱 取得量 |  |  |  |  | 日射熱取得量
[25 empty] | 日射の有無 | 冷房期 | 暖房期
[25 empty] | TRUE | #VALUE! | -
[25 empty] | TRUE | #VALUE! | -
[25 empty] | TRUE | #VALUE! | -
[25 empty] | TRUE | #VALUE! | -
[25 empty] | TRUE | #VALUE! | -
[5 empty] | 外壁・界壁等 ＜東面＞ 各値合計 | [13 empty] | 0 |  | 0 |  | 0
※基礎壁は、こちらに入力してください。
4）隣接空間に通ずる開口部の入力
[5 empty] | 開口部 番号 |  | 寸法[ｍ] | [5 empty] | 熱貫流率 [W/(㎡･K)] |  |  |  | 温度差 係数 |  |  |  | 熱損失 [W/K]
[7 empty] | 幅 |  |  | 高さ
[5 empty] | 隣接空間に通ずる開口部 ＜東面＞ 各値合計 | [15 empty] | 0
5）住宅 ＜東面＞ 計算結果
東面 | 外皮等面積（内訳） |  |  | 0 |  | ㎡ | （窓 | 0 |  | ㎡、ドア |  | 0 |  | ㎡、外壁 |  | 0 |  | ㎡、その他開口部 |  |  |  | 0 |  | ㎡）
| 冷房期総日射熱取得量 | [18 empty] | 0 |  |  | [W/(W/㎡)]
| 暖房期総日射熱取得量 | [18 empty] | 0 |  |  | [W/(W/㎡)]
| 総熱損失 | [18 empty] | 0 |  |  | W/K
Note on J6: 中廊下等に面する窓で日射が当たらない場合は、チェックをはずして下さい。
Note on R5: 取得日射量補正係数は簡略計算法にて算出
Note on S36: 隣接空間に上記以外の開口部がある場合に入力します。 （国研）建築研究所 「平成28年省エネルギー基準に準拠したエネルギー消費性能の評価に関する技術情報（住宅）」 にてご確認ください。
Note on X19: 日射熱取得を加算しない場合は、チェックをはずして下さい。
Note on X27: 日射熱取得を加算しない場合は、チェックをはずして下さい。
日除け寸法の取り方

## Ａ（南東）
内訳計算シートＡ ＜南東面＞ の外皮熱損失量と日射熱取得量 | [24 empty] | 規約
1
1）窓の入力 | [14 empty] | 方位係数 |  |  |  | 0.487 |  | 0.751
窓番号 | 寸法[ｍ] |  | 熱貫流率 [W/(㎡･K)] | 日射熱取得 |  |  | 付属部材 の有無 |  | 温度差 係数 |  | 取得日射量補正係数の算出 | [7 empty] | 冷房期 日射熱 取得量 [W/(W/㎡)] |  | 暖房期 日射熱 取得量 [W/(W/㎡)] |  | 熱損失 [W/K]
| 幅 | 高さ |  | 加算の 必要性 | 日射熱 取得率 ※1 | [5 empty] | ﾃﾞﾌｫﾙﾄ 値使用 |  | 庇による補正計算[ｍ] | [12 empty] | 日射熱取得量 |  |  | 取得日射量補正係数 |  | 取得日射量補正係数(FALSEの場合) |  | 補正熱貫流率
[13 empty] | Z |  | ｙ1 |  | ｙ2 | [7 empty] | 日射の有無 | 冷房期 | 暖房期 |  | 冷房期 | 暖房期 | 冷房期 | 暖房期 | Ui | ⊿R
[25 empty] | TRUE | 0 | 0 | TRUE | 0.93 | 0.51 | #DIV/0! | #DIV/0! | 0 | FALSE
[25 empty] | TRUE | 0 | 0 | TRUE | 0.93 | 0.51 | #DIV/0! | #DIV/0! | 0 | FALSE
[25 empty] | TRUE | 0 | 0 | TRUE | 0.93 | 0.51 | #DIV/0! | #DIV/0! | 0 | FALSE
[25 empty] | TRUE | 0 | 0 | TRUE | 0.93 | 0.51 | #DIV/0! | #DIV/0! | 0 | FALSE
[25 empty] | TRUE | 0 | 0 | TRUE | 0.93 | 0.51 | #DIV/0! | #DIV/0! | 0 | FALSE
[25 empty] | TRUE | 0 | 0 | TRUE | 0.93 | 0.51 | #DIV/0! | #DIV/0! | 0 | FALSE
[25 empty] | TRUE | 0 | 0 | TRUE | 0.93 | 0.51 | #DIV/0! | #DIV/0! | 0 | FALSE
窓 ＜南東面＞ 各値合計 | [18 empty] | 0 |  | 0 |  | 0
2）ドアの入力
[5 empty] | ドア番号 |  | 寸法[ｍ] |  |  |  | 熱貫流率 [W/(㎡･K)] |  | 付属部材 の有無 |  | 温度差 係数 |  | 日射熱取得[W/(W/㎡)] | [5 empty] | 熱損失 [W/K]
[17 empty] | 加算の 必要性 |  | 冷房期 日射熱 取得量 |  | 暖房期 日射熱 取得量 |  |  |  |  | 日射熱取得量 | [6 empty] | 補正熱貫流率
[7 empty] | 幅 |  | 高さ | [15 empty] | 日射の有無 | 冷房期 | 暖房期 | [5 empty] | Ui | ⊿R
[25 empty] | TRUE | 0 | 0 | [5 empty] | 0 | FALSE
[25 empty] | TRUE | 0 | 0 | [5 empty] | 0 | FALSE
[5 empty] | ドア ＜南東面＞ 各値合計 | [13 empty] | 0 |  | 0 |  | 0
3）外壁・界壁等の入力
[5 empty] | 仕様番号 |  | 外壁 面積 [㎡] |  | 除外窓 等面積 [㎡] |  | 計算対象 外壁面積[㎡] |  | 熱貫流率 [W/(㎡･K)] |  | 温度差 係数 |  | 日射熱取得[W/(W/㎡)] | [5 empty] | 熱損失 [W/K]
[17 empty] | 加算の 必要性 |  | 冷房期 日射熱 取得量 |  | 暖房期 日射熱 取得量 |  |  |  |  | 日射熱取得量
[25 empty] | 日射の有無 | 冷房期 | 暖房期
[25 empty] | TRUE | #VALUE! | -
[25 empty] | TRUE | #VALUE! | -
[25 empty] | TRUE | #VALUE! | -
[25 empty] | TRUE | #VALUE! | -
[25 empty] | TRUE | #VALUE! | -
[5 empty] | 外壁・界壁等 ＜南東面＞ 各値合計 | [13 empty] | 0 |  | 0 |  | 0
※基礎壁は、こちらに入力してください。
4）隣接空間に通ずる開口部の入力
[5 empty] | 開口部 番号 |  | 寸法[ｍ] | [5 empty] | 熱貫流率 [W/(㎡･K)] |  |  |  | 温度差 係数 |  |  |  | 熱損失 [W/K]
[7 empty] | 幅 |  |  | 高さ
[5 empty] | 隣接空間に通ずる開口部 ＜南東面＞ 各値合計 | [15 empty] | 0
5）住宅 ＜南東面＞ 計算結果
南東面 | 外皮等面積（内訳） |  |  | 0 |  | ㎡ | （窓 | 0 |  | ㎡、ドア |  | 0 |  | ㎡、外壁 |  | 0 |  | ㎡、その他開口部 |  |  |  | 0 |  | ㎡）
| 冷房期総日射熱取得量 | [18 empty] | 0 |  |  | [W/(W/㎡)]
| 暖房期総日射熱取得量 | [18 empty] | 0 |  |  | [W/(W/㎡)]
| 総熱損失 | [18 empty] | 0 |  |  | W/K
Note on J6: 中廊下等に面する窓で日射が当たらない場合は、チェックをはずして下さい。
Note on R5: 取得日射量補正係数は簡略計算法にて算出
Note on S36: 隣接空間に上記以外の開口部がある場合に入力します。 （国研）建築研究所 「平成28年省エネルギー基準に準拠したエネルギー消費性能の評価に関する技術情報（住宅）」 にてご確認ください。
Note on X19: 日射熱取得を加算しない場合は、チェックをはずして下さい。
Note on X27: 日射熱取得を加算しない場合は、チェックをはずして下さい。
日除け寸法の取り方

## Ａ（南）
内訳計算シートＡ ＜南面＞ の外皮熱損失量と日射熱取得量 | [24 empty] | 規約
1
1）窓の入力 | [14 empty] | 方位係数 |  |  |  | 0.476 |  | 0.851
窓番号 | 寸法[ｍ] |  | 熱貫流率 [W/(㎡･K)] | 日射熱取得 |  |  | 付属部材 の有無 |  | 温度差 係数 |  | 取得日射量補正係数の算出 | [7 empty] | 冷房期 日射熱 取得量 [W/(W/㎡)] |  | 暖房期 日射熱 取得量 [W/(W/㎡)] |  | 熱損失 [W/K]
| 幅 | 高さ |  | 加算の 必要性 | 日射熱 取得率 ※1 | [5 empty] | ﾃﾞﾌｫﾙﾄ 値使用 |  | 庇による補正計算[ｍ] | [12 empty] | 日射熱取得量 |  |  | 取得日射量補正係数 |  | 取得日射量補正係数(FALSEの場合) |  | 補正熱貫流率
[13 empty] | Z |  | ｙ1 |  | ｙ2 | [7 empty] | 日射の有無 | 冷房期 | 暖房期 |  | 冷房期 | 暖房期 | 冷房期 | 暖房期 | Ui | ⊿R
[25 empty] | TRUE | 0 | 0 | TRUE | 0.93 | 0.51 | #DIV/0! | #DIV/0! | 0 | FALSE
[25 empty] | TRUE | 0 | 0 | TRUE | 0.93 | 0.51 | #DIV/0! | #DIV/0! | 0 | FALSE
[25 empty] | TRUE | 0 | 0 | TRUE | 0.93 | 0.51 | #DIV/0! | #DIV/0! | 0 | FALSE
[25 empty] | TRUE | 0 | 0 | TRUE | 0.93 | 0.51 | #DIV/0! | #DIV/0! | 0 | FALSE
[25 empty] | TRUE | 0 | 0 | TRUE | 0.93 | 0.51 | #DIV/0! | #DIV/0! | 0 | FALSE
[25 empty] | TRUE | 0 | 0 | TRUE | 0.93 | 0.51 | #DIV/0! | #DIV/0! | 0 | FALSE
[25 empty] | TRUE | 0 | 0 | TRUE | 0.93 | 0.51 | #DIV/0! | #DIV/0! | 0 | FALSE
窓 ＜南面＞ 各値合計 | [18 empty] | 0 |  | 0 |  | 0
2）ドアの入力
[5 empty] | ドア番号 |  | 寸法[ｍ] |  |  |  | 熱貫流率 [W/(㎡･K)] |  | 付属部材 の有無 |  | 温度差 係数 |  | 日射熱取得[W/(W/㎡)] | [5 empty] | 熱損失 [W/K]
[17 empty] | 加算の 必要性 |  | 冷房期 日射熱 取得量 |  | 暖房期 日射熱 取得量 |  |  |  |  | 日射熱取得量 | [6 empty] | 補正熱貫流率
[7 empty] | 幅 |  | 高さ | [15 empty] | 日射の有無 | 冷房期 | 暖房期 | [5 empty] | Ui | ⊿R
[25 empty] | TRUE | 0 | 0 | [5 empty] | 0 | FALSE
[25 empty] | TRUE | 0 | 0 | [5 empty] | 0 | FALSE
[5 empty] | ドア ＜南面＞ 各値合計 | [13 empty] | 0 |  | 0 |  | 0
3）外壁・界壁等の入力
[5 empty] | 仕様番号 |  | 外壁 面積 [㎡] |  | 除外窓 等面積 [㎡] |  | 計算対象 外壁面積[㎡] |  | 熱貫流率 [W/(㎡･K)] |  | 温度差 係数 |  | 日射熱取得[W/(W/㎡)] | [5 empty] | 熱損失 [W/K]
[17 empty] | 加算の 必要性 |  | 冷房期 日射熱 取得量 |  | 暖房期 日射熱 取得量 |  |  |  |  | 日射熱取得量
[25 empty] | 日射の有無 | 冷房期 | 暖房期
[25 empty] | TRUE | #VALUE! | -
[25 empty] | TRUE | #VALUE! | -
[25 empty] | TRUE | #VALUE! | -
[25 empty] | TRUE | #VALUE! | -
[25 empty] | TRUE | #VALUE! | -
[5 empty] | 外壁・界壁等 ＜南面＞ 各値合計 | [13 empty] | 0 |  | 0 |  | 0
※基礎壁は、こちらに入力してください。
4）隣接空間に通ずる開口部の入力
[5 empty] | 開口部 番号 |  | 寸法[ｍ] | [5 empty] | 熱貫流率 [W/(㎡･K)] |  |  |  | 温度差 係数 |  |  |  | 熱損失 [W/K]
[7 empty] | 幅 |  |  | 高さ
[5 empty] | 隣接空間に通ずる開口部＜南面＞ 各値合計 | [15 empty] | 0
5）住宅 ＜南面＞ 計算結果
南面 | 外皮等面積（内訳） |  |  | 0 |  | ㎡ | （窓 | 0 |  | ㎡、ドア |  | 0 |  | ㎡、外壁 |  | 0 |  | ㎡、その他開口部 |  |  |  | 0 |  | ㎡）
| 冷房期総日射熱取得量 | [18 empty] | 0 |  |  | [W/(W/㎡)]
| 暖房期総日射熱取得量 | [18 empty] | 0 |  |  | [W/(W/㎡)]
| 総熱損失 | [18 empty] | 0 |  |  | W/K
Note on J6: 中廊下等に面する窓で日射が当たらない場合は、チェックをはずして下さい。
Note on R5: 取得日射量補正係数は簡略計算法にて算出
Note on S36: 隣接空間に上記以外の開口部がある場合に入力します。 （国研）建築研究所 「平成28年省エネルギー基準に準拠したエネルギー消費性能の評価に関する技術情報（住宅）」 にてご確認ください。
Note on X19: 日射熱取得を加算しない場合は、チェックをはずして下さい。
Note on X27: 日射熱取得を加算しない場合は、チェックをはずして下さい。
日除け寸法の取り方

## Ａ（南西）
内訳計算シートＡ ＜南西面＞ の外皮熱損失量と日射熱取得量 | [24 empty] | 規約
1
1）窓の入力 | [14 empty] | 方位係数 |  |  |  | 0.55 |  | 0.75
窓番号 | 寸法[ｍ] |  | 熱貫流率 [W/(㎡･K)] | 日射熱取得 |  |  | 付属部材 の有無 |  | 温度差 係数 |  | 取得日射量補正係数の算出 | [7 empty] | 冷房期 日射熱 取得量 [W/(W/㎡)] |  | 暖房期 日射熱 取得量 [W/(W/㎡)] |  | 熱損失 [W/K]
| 幅 | 高さ |  | 加算の 必要性 | 日射熱 取得率 ※1 | [5 empty] | ﾃﾞﾌｫﾙﾄ 値使用 |  | 庇による補正計算[ｍ] | [12 empty] | 日射熱取得量 |  |  | 取得日射量補正係数 |  | 取得日射量補正係数(FALSEの場合) |  | 補正熱貫流率
[13 empty] | Z |  | ｙ1 |  | ｙ2 | [7 empty] | 日射の有無 | 冷房期 | 暖房期 |  | 冷房期 | 暖房期 | 冷房期 | 暖房期 | Ui | ⊿R
[25 empty] | TRUE | 0 | 0 | TRUE | 0.93 | 0.51 | #DIV/0! | #DIV/0! | 0 | FALSE
[25 empty] | TRUE | 0 | 0 | TRUE | 0.93 | 0.51 | #DIV/0! | #DIV/0! | 0 | FALSE
[25 empty] | TRUE | 0 | 0 | TRUE | 0.93 | 0.51 | #DIV/0! | #DIV/0! | 0 | FALSE
[25 empty] | TRUE | 0 | 0 | TRUE | 0.93 | 0.51 | #DIV/0! | #DIV/0! | 0 | FALSE
[25 empty] | TRUE | 0 | 0 | TRUE | 0.93 | 0.51 | #DIV/0! | #DIV/0! | 0 | FALSE
[25 empty] | TRUE | 0 | 0 | TRUE | 0.93 | 0.51 | #DIV/0! | #DIV/0! | 0 | FALSE
[25 empty] | TRUE | 0 | 0 | TRUE | 0.93 | 0.51 | #DIV/0! | #DIV/0! | 0 | FALSE
窓 ＜南西面＞ 各値合計 | [18 empty] | 0 |  | 0 |  | 0
2）ドアの入力
[5 empty] | ドア番号 |  | 寸法[ｍ] |  |  |  | 熱貫流率 [W/(㎡･K)] |  | 付属部材 の有無 |  | 温度差 係数 |  | 日射熱取得[W/(W/㎡)] | [5 empty] | 熱損失 [W/K]
[17 empty] | 加算の 必要性 |  | 冷房期 日射熱 取得量 |  | 暖房期 日射熱 取得量 |  |  |  |  | 日射熱取得量 | [6 empty] | 補正熱貫流率
[7 empty] | 幅 |  | 高さ | [15 empty] | 日射の有無 | 冷房期 | 暖房期 | [5 empty] | Ui | ⊿R
[25 empty] | TRUE | 0 | 0 | [5 empty] | 0 | FALSE
[25 empty] | TRUE | 0 | 0 | [5 empty] | 0 | FALSE
[5 empty] | ドア ＜南西面＞ 各値合計 | [13 empty] | 0 |  | 0 |  | 0
3）外壁・界壁等の入力
[5 empty] | 仕様番号 |  | 外壁 面積 [㎡] |  | 除外窓 等面積 [㎡] |  | 計算対象 外壁面積[㎡] |  | 熱貫流率 [W/(㎡･K)] |  | 温度差 係数 |  | 日射熱取得[W/(W/㎡)] | [5 empty] | 熱損失 [W/K]
[17 empty] | 加算の 必要性 |  | 冷房期 日射熱 取得量 |  | 暖房期 日射熱 取得量 |  |  |  |  | 日射熱取得量
[25 empty] | 日射の有無 | 冷房期 | 暖房期
[25 empty] | TRUE | #VALUE! | -
[25 empty] | TRUE | #VALUE! | -
[25 empty] | TRUE | #VALUE! | -
[25 empty] | TRUE | #VALUE! | -
[25 empty] | TRUE | #VALUE! | -
[5 empty] | 外壁・界壁等 ＜南西面＞ 各値合計 | [13 empty] | 0 |  | 0 |  | 0
※基礎壁は、こちらに入力してください。
4）隣接空間に通ずる開口部の入力
[5 empty] | 開口部 番号 |  | 寸法[ｍ] | [5 empty] | 熱貫流率 [W/(㎡･K)] |  |  |  | 温度差 係数 |  |  |  | 熱損失 [W/K]
[7 empty] | 幅 |  |  | 高さ
[5 empty] | 隣接空間に通ずる開口部 ＜南西面＞ 各値合計 | [15 empty] | 0
5）住宅 ＜南西面＞ 計算結果
南西面 | 外皮等面積（内訳） |  |  | 0 |  | ㎡ | （窓 | 0 |  | ㎡、ドア |  | 0 |  | ㎡、外壁 |  | 0 |  | ㎡、その他開口部 |  |  |  | 0 |  | ㎡）
| 冷房期総日射熱取得量 | [18 empty] | 0 |  |  | [W/(W/㎡)]
| 暖房期総日射熱取得量 | [18 empty] | 0 |  |  | [W/(W/㎡)]
| 総熱損失 | [18 empty] | 0 |  |  | W/K
Note on J6: 中廊下等に面する窓で日射が当たらない場合は、チェックをはずして下さい。
Note on R5: 取得日射量補正係数は簡略計算法にて算出
Note on S36: 隣接空間に上記以外の開口部がある場合に入力します。 （国研）建築研究所 「平成28年省エネルギー基準に準拠したエネルギー消費性能の評価に関する技術情報（住宅）」 にてご確認ください。
Note on X19: 日射熱取得を加算しない場合は、チェックをはずして下さい。
Note on X27: 日射熱取得を加算しない場合は、チェックをはずして下さい。
日除け寸法の取り方

## Ａ（西）
内訳計算シートＡ ＜西面＞ の外皮熱損失量と日射熱取得量 | [24 empty] | 規約
1
1）窓の入力 | [14 empty] | 方位係数 |  |  |  | 0.553 |  | 0.542
窓番号 | 寸法[ｍ] |  | 熱貫流率 [W/(㎡･K)] | 日射熱取得 |  |  | 付属部材 の有無 |  | 温度差 係数 |  | 取得日射量補正係数の算出 | [7 empty] | 冷房期 日射熱 取得量 [W/(W/㎡)] |  | 暖房期 日射熱 取得量 [W/(W/㎡)] |  | 熱損失 [W/K]
| 幅 | 高さ |  | 加算の 必要性 | 日射熱 取得率 ※1 | [5 empty] | ﾃﾞﾌｫﾙﾄ 値使用 |  | 庇による補正計算[ｍ] | [12 empty] | 日射熱取得量 |  |  | 取得日射量補正係数 |  | 取得日射量補正係数(FALSEの場合) |  | 補正熱貫流率
[13 empty] | Z |  | ｙ1 |  | ｙ2 | [7 empty] | 日射の有無 | 冷房期 | 暖房期 |  | 冷房期 | 暖房期 | 冷房期 | 暖房期 | Ui | ⊿R
[25 empty] | TRUE | 0 | 0 | TRUE | 0.93 | 0.51 | #DIV/0! | #DIV/0! | 0 | FALSE
[25 empty] | TRUE | 0 | 0 | TRUE | 0.93 | 0.51 | #DIV/0! | #DIV/0! | 0 | FALSE
[25 empty] | TRUE | 0 | 0 | TRUE | 0.93 | 0.51 | #DIV/0! | #DIV/0! | 0 | FALSE
[25 empty] | TRUE | 0 | 0 | TRUE | 0.93 | 0.51 | #DIV/0! | #DIV/0! | 0 | FALSE
[25 empty] | TRUE | 0 | 0 | TRUE | 0.93 | 0.51 | #DIV/0! | #DIV/0! | 0 | FALSE
[25 empty] | TRUE | 0 | 0 | TRUE | 0.93 | 0.51 | #DIV/0! | #DIV/0! | 0 | FALSE
[25 empty] | TRUE | 0 | 0 | TRUE | 0.93 | 0.51 | #DIV/0! | #DIV/0! | 0 | FALSE
窓 ＜西面＞ 各値合計 | [18 empty] | 0 |  | 0 |  | 0
2）ドアの入力
[5 empty] | ドア番号 |  | 寸法[ｍ] |  |  |  | 熱貫流率 [W/(㎡･K)] |  | 付属部材 の有無 |  | 温度差 係数 |  | 日射熱取得[W/(W/㎡)] | [5 empty] | 熱損失 [W/K]
[17 empty] | 加算の 必要性 |  | 冷房期 日射熱 取得量 |  | 暖房期 日射熱 取得量 |  |  |  |  | 日射熱取得量 | [6 empty] | 補正熱貫流率
[7 empty] | 幅 |  | 高さ | [15 empty] | 日射の有無 | 冷房期 | 暖房期 | [5 empty] | Ui | ⊿R
[25 empty] | TRUE | 0 | 0 | [5 empty] | 0 | FALSE
[25 empty] | TRUE | 0 | 0 | [5 empty] | 0 | FALSE
[5 empty] | ドア ＜西面＞ 各値合計 | [13 empty] | 0 |  | 0 |  | 0
3）外壁・界壁等の入力
[5 empty] | 仕様番号 |  | 外壁 面積 [㎡] |  | 除外窓 等面積 [㎡] |  | 計算対象 外壁面積[㎡] |  | 熱貫流率 [W/(㎡･K)] |  | 温度差 係数 |  | 日射熱取得[W/(W/㎡)] | [5 empty] | 熱損失 [W/K]
[17 empty] | 加算の 必要性 |  | 冷房期 日射熱 取得量 |  | 暖房期 日射熱 取得量 |  |  |  |  | 日射熱取得量
[25 empty] | 日射の有無 | 冷房期 | 暖房期
[25 empty] | TRUE | #VALUE! | -
[25 empty] | TRUE | #VALUE! | -
[25 empty] | TRUE | #VALUE! | -
[25 empty] | TRUE | #VALUE! | -
[25 empty] | TRUE | #VALUE! | -
[5 empty] | 外壁・界壁等 ＜西面＞ 各値合計 | [13 empty] | 0 |  | 0 |  | 0
※基礎壁は、こちらに入力してください。
4）隣接空間に通ずる開口部の入力
[5 empty] | 開口部 番号 |  | 寸法[ｍ] | [5 empty] | 熱貫流率 [W/(㎡･K)] |  |  |  | 温度差 係数 |  |  |  | 熱損失 [W/K]
[7 empty] | 幅 |  |  | 高さ
[5 empty] | 隣接空間に通ずる開口部 ＜西面＞ 各値合計 | [15 empty] | 0
5）住宅 ＜西面＞ 計算結果
西面 | 外皮等面積（内訳） |  |  | 0 |  | ㎡ | （窓 | 0 |  | ㎡、ドア |  | 0 |  | ㎡、外壁 |  | 0 |  | ㎡、その他開口部 |  |  |  | 0 |  | ㎡）
| 冷房期総日射熱取得量 | [18 empty] | 0 |  |  | [W/(W/㎡)]
| 暖房期総日射熱取得量 | [18 empty] | 0 |  |  | [W/(W/㎡)]
| 総熱損失 | [18 empty] | 0 |  |  | W/K
Note on J6: 中廊下等に面する窓で日射が当たらない場合は、チェックをはずして下さい。
Note on R5: 取得日射量補正係数は簡略計算法にて算出
Note on S36: 隣接空間に上記以外の開口部がある場合に入力します。 （国研）建築研究所 「平成28年省エネルギー基準に準拠したエネルギー消費性能の評価に関する技術情報（住宅）」 にてご確認ください。
Note on X19: 日射熱取得を加算しない場合は、チェックをはずして下さい。
Note on X27: 日射熱取得を加算しない場合は、チェックをはずして下さい。
日除け寸法の取り方

## Ａ（北西）
内訳計算シートＡ ＜北西面＞ の外皮熱損失量と日射熱取得量 | [24 empty] | 規約
1
1）窓の入力 | [14 empty] | 方位係数 |  |  |  | 0.447 |  | 0.351
窓番号 | 寸法[ｍ] |  | 熱貫流率 [W/(㎡･K)] | 日射熱取得 |  |  | 付属部材 の有無 |  | 温度差 係数 |  | 取得日射量補正係数の算出 | [7 empty] | 冷房期 日射熱 取得量 [W/(W/㎡)] |  | 暖房期 日射熱 取得量 [W/(W/㎡)] |  | 熱損失 [W/K]
| 幅 | 高さ |  | 加算の 必要性 | 日射熱 取得率 ※1 | [5 empty] | ﾃﾞﾌｫﾙﾄ 値使用 |  | 庇による補正計算[ｍ] | [12 empty] | 日射熱取得量 |  |  | 取得日射量補正係数 |  | 取得日射量補正係数(FALSEの場合) |  | 補正熱貫流率
[13 empty] | Z |  | ｙ1 |  | ｙ2 | [7 empty] | 日射の有無 | 冷房期 | 暖房期 |  | 冷房期 | 暖房期 | 冷房期 | 暖房期 | Ui | ⊿R
[25 empty] | TRUE | 0 | 0 | TRUE | 0.93 | 0.51 | #DIV/0! | #DIV/0! | 0 | FALSE
[25 empty] | TRUE | 0 | 0 | TRUE | 0.93 | 0.51 | #DIV/0! | #DIV/0! | 0 | FALSE
[25 empty] | TRUE | 0 | 0 | TRUE | 0.93 | 0.51 | #DIV/0! | #DIV/0! | 0 | FALSE
[25 empty] | TRUE | 0 | 0 | TRUE | 0.93 | 0.51 | #DIV/0! | #DIV/0! | 0 | FALSE
[25 empty] | TRUE | 0 | 0 | TRUE | 0.93 | 0.51 | #DIV/0! | #DIV/0! | 0 | FALSE
[25 empty] | TRUE | 0 | 0 | TRUE | 0.93 | 0.51 | #DIV/0! | #DIV/0! | 0 | FALSE
[25 empty] | TRUE | 0 | 0 | TRUE | 0.93 | 0.51 | #DIV/0! | #DIV/0! | 0 | FALSE
窓 ＜北西面＞ 各値合計 | [18 empty] | 0 |  | 0 |  | 0
2）ドアの入力
[5 empty] | ドア番号 |  | 寸法[ｍ] |  |  |  | 熱貫流率 [W/(㎡･K)] |  | 付属部材 の有無 |  | 温度差 係数 |  | 日射熱取得[W/(W/㎡)] | [5 empty] | 熱損失 [W/K]
[17 empty] | 加算の 必要性 |  | 冷房期 日射熱 取得量 |  | 暖房期 日射熱 取得量 |  |  |  |  | 日射熱取得量 | [6 empty] | 補正熱貫流率
[7 empty] | 幅 |  | 高さ | [15 empty] | 日射の有無 | 冷房期 | 暖房期 | [5 empty] | Ui | ⊿R
[25 empty] | TRUE | 0 | 0 | [5 empty] | 0 | FALSE
[25 empty] | TRUE | 0 | 0 | [5 empty] | 0 | FALSE
[5 empty] | ドア ＜北西面＞ 各値合計 | [13 empty] | 0 |  | 0 |  | 0
3）外壁・界壁等の入力
[5 empty] | 仕様番号 |  | 外壁 面積 [㎡] |  | 除外窓 等面積 [㎡] |  | 計算対象 外壁面積[㎡] |  | 熱貫流率 [W/(㎡･K)] |  | 温度差 係数 |  | 日射熱取得[W/(W/㎡)] | [5 empty] | 熱損失 [W/K]
[17 empty] | 加算の 必要性 |  | 冷房期 日射熱 取得量 |  | 暖房期 日射熱 取得量 |  |  |  |  | 日射熱取得量
[25 empty] | 日射の有無 | 冷房期 | 暖房期
[25 empty] | TRUE | #VALUE! | -
[25 empty] | TRUE | #VALUE! | -
[25 empty] | TRUE | #VALUE! | -
[25 empty] | TRUE | #VALUE! | -
[25 empty] | TRUE | #VALUE! | -
[5 empty] | 外壁・界壁等 ＜北西面＞ 各値合計 | [13 empty] | 0 |  | 0 |  | 0
※基礎壁は、こちらに入力してください。
4）隣接空間に通ずる開口部の入力
[5 empty] | 開口部 番号 |  | 寸法[ｍ] | [5 empty] | 熱貫流率 [W/(㎡･K)] |  |  |  | 温度差 係数 |  |  |  | 熱損失 [W/K]
[7 empty] | 幅 |  |  | 高さ
[5 empty] | 隣接空間に通ずる開口部 ＜北西面＞ 各値合計 | [15 empty] | 0
5）住宅 ＜北西面＞ 計算結果
北西面 | 外皮等面積（内訳） |  |  | 0 |  | ㎡ | （窓 | 0 |  | ㎡、ドア |  | 0 |  | ㎡、外壁 |  | 0 |  | ㎡、その他開口部 |  |  |  | 0 |  | ㎡）
| 冷房期総日射熱取得量 | [18 empty] | 0 |  |  | [W/(W/㎡)]
| 暖房期総日射熱取得量 | [18 empty] | 0 |  |  | [W/(W/㎡)]
| 総熱損失 | [18 empty] | 0 |  |  | W/K
Note on J6: 中廊下等に面する窓で日射が当たらない場合は、チェックをはずして下さい。
Note on R5: 取得日射量補正係数は簡略計算法にて算出
Note on S36: 隣接空間に上記以外の開口部がある場合に入力します。 （国研）建築研究所 「平成28年省エネルギー基準に準拠したエネルギー消費性能の評価に関する技術情報（住宅）」 にてご確認ください。
Note on X19: 日射熱取得を加算しない場合は、チェックをはずして下さい。
Note on X27: 日射熱取得を加算しない場合は、チェックをはずして下さい。
日除け寸法の取り方

## Ｂ（熱橋部）
内訳計算シートＢ ＜構造熱橋部＞ の外皮熱損失量と日射熱取得量 | [19 empty] | 規約
1）構造熱橋部の入力 | [19 empty] | 1
方位 | 部位 | 熱橋 長さ [ｍ] | 線熱貫流率 [W/(m･K)] | 温度差係数 | 共有する 住戸数 | 日射熱 取得の 加算 | 方位係数 |  |  |  | 冷房期 日射熱 取得量 [W/(W/㎡)] |  | 暖房期 日射熱 取得量 [W/(W/㎡)] |  | 熱損失 [W/K] |  | 備考欄 | [7 empty] | 冷房期
[7 empty] | 冷房期 |  | 暖房期 | [13 empty] | 方位係数 |  | 方位 | 地域区分
[21 empty] | 日射の有無 |  | 冷房期 | 暖房期 |  | １（Ⅰa） | ２（Ⅰb） | ３（Ⅱ） | ４（Ⅲ） | ５（Ⅳa） | ６（Ⅳb） | ７（Ⅴ） | ８（Ⅵ）
[13 empty] | - | [7 empty] | TRUE | 北 | 0.335 | 0.284 | 屋根 | 1
[13 empty] | - | [7 empty] | TRUE | 北東 | 0.39 | 0.348 | 天井
[13 empty] | - | [7 empty] | TRUE | 東 | 0.468 | 0.54 | 壁（北） | 0.329 | 0.341 | 0.335 | 0.322 | 0.373 | 0.341 | 0.307 | 0.325
[13 empty] | - | [7 empty] | TRUE | 南東 | 0.487 | 0.751 | 壁（北東） | 0.43 | 0.412 | 0.39 | 0.426 | 0.437 | 0.431 | 0.415 | 0.414
[13 empty] | - | [7 empty] | TRUE | 南 | 0.476 | 0.851 | 壁（東） | 0.545 | 0.503 | 0.468 | 0.518 | 0.5 | 0.512 | 0.509 | 0.515
[13 empty] | - | [7 empty] | TRUE | 南西 | 0.55 | 0.75 | 壁（南東） | 0.56 | 0.527 | 0.487 | 0.508 | 0.5 | 0.498 | 0.49 | 0.528
[13 empty] | - | [7 empty] | TRUE | 西 | 0.553 | 0.542 | 壁（南） | 0.502 | 0.507 | 0.476 | 0.437 | 0.472 | 0.434 | 0.412 | 0.48
[13 empty] | - | [7 empty] | TRUE | 北西 | 0.447 | 0.351 | 壁（南西） | 0.526 | 0.548 | 0.55 | 0.481 | 0.52 | 0.491 | 0.479 | 0.517
[13 empty] | - | [7 empty] | TRUE |  |  |  | 壁（西） | 0.508 | 0.529 | 0.553 | 0.481 | 0.518 | 0.504 | 0.495 | 0.505
[13 empty] | - | [7 empty] | TRUE |  |  |  | 壁（北西） | 0.411 | 0.428 | 0.447 | 0.401 | 0.442 | 0.427 | 0.406 | 0.411
[13 empty] | - | [7 empty] | TRUE |  |  |  | ピット等 | 0
[13 empty] | - | [7 empty] | TRUE |  |  |  | その他床
[13 empty] | - | [7 empty] | TRUE |  |  |  | 外気床
[13 empty] | - | [7 empty] | TRUE
[13 empty] | - | [7 empty] | TRUE
[13 empty] | - | [7 empty] | TRUE |  |  |  | 暖房期
[13 empty] | - | [7 empty] | TRUE |  |  |  | 方位 | 地域区分
[13 empty] | - | [7 empty] | TRUE |  |  |  |  | １（Ⅰa） | ２（Ⅰb） | ３（Ⅱ） | ４（Ⅲ） | ５（Ⅳa） | ６（Ⅳb） | ７（Ⅴ） | ８（Ⅵ）
[13 empty] | - | [7 empty] | TRUE |  |  |  | 屋根 | 1
[13 empty] | - | [7 empty] | TRUE |  |  |  | 天井
[13 empty] | - | [7 empty] | TRUE |  |  |  | 壁（北） | 0.26 | 0.263 | 0.284 | 0.256 | 0.238 | 0.261 | 0.227 | -
[13 empty] | - | [7 empty] | TRUE |  |  |  | 壁（北東） | 0.333 | 0.341 | 0.348 | 0.33 | 0.31 | 0.325 | 0.281 | -
[13 empty] | - | [7 empty] | TRUE |  |  |  | 壁（東） | 0.564 | 0.554 | 0.54 | 0.531 | 0.568 | 0.579 | 0.543 | -
[13 empty] | - | [7 empty] | TRUE |  |  |  | 壁（南東） | 0.823 | 0.766 | 0.751 | 0.724 | 0.846 | 0.833 | 0.843 | -
[13 empty] | - | [7 empty] | TRUE |  |  |  | 壁（南） | 0.935 | 0.856 | 0.851 | 0.815 | 0.983 | 0.936 | 1.023 | -
[13 empty] | - | [7 empty] | TRUE |  |  |  | 壁（南西） | 0.79 | 0.753 | 0.75 | 0.723 | 0.815 | 0.763 | 0.848 | -
[13 empty] | - | [7 empty] | TRUE |  |  |  | 壁（西） | 0.535 | 0.544 | 0.542 | 0.527 | 0.538 | 0.523 | 0.548 | -
[13 empty] | - | [7 empty] | TRUE |  |  |  | 壁（北西） | 0.325 | 0.341 | 0.351 | 0.326 | 0.297 | 0.317 | 0.284 | -
[13 empty] | - | [7 empty] | TRUE |  |  |  | ピット等 | 0
[13 empty] | - | [7 empty] | TRUE |  |  |  | その他床
外気床
2）住宅 ＜構造熱橋部＞ 計算結果
熱橋部 | 冷房期総日射熱取得量 | [16 empty] | 0 | [W/(W/㎡)]
| 暖房期総日射熱取得量 | [16 empty] | 0 | [W/(W/㎡)]
| 総熱損失 | [16 empty] | 0 | W/K
[8 empty] | 北 | 北東 | 東 | 南東 | 南 | 南西 | 西 | 北西 | 水平
[8 empty] | 壁（上階床） | 壁（上階床） | 壁（上階床） | 壁（上階床） | 壁（上階床） | 壁（上階床） | 壁（上階床） | 壁（上階床） | 屋根
[8 empty] | 壁（下階床） | 壁（下階床） | 壁（下階床） | 壁（下階床） | 壁（下階床） | 壁（下階床） | 壁（下階床） | 壁（下階床） | 天井
[8 empty] | 壁（戸境） | 壁（戸境） | 壁（戸境） | 壁（戸境） | 壁（戸境） | 壁（戸境） | 壁（戸境） | 壁（戸境） | ピット等
[8 empty] | 壁（間仕切） | 壁（間仕切） | 壁（間仕切） | 壁（間仕切） | 壁（間仕切） | 壁（間仕切） | 壁（間仕切） | 壁（間仕切） | その他床
[8 empty] | 壁（その他） | 壁（その他） | 壁（その他） | 壁（その他） | 壁（その他） | 壁（その他） | 壁（その他） | 壁（その他） | 外気床
Note on N4: 日射熱取得を加算しない部位の場合はチェックを外して下さい。
1）方位の選択
熱橋が面する方位を選択する。（屋根、床等は水平を選択）
2）部位の選択
熱橋部位を選択する。
3）熱橋長さ、線熱貫流率（ψ）、温度差係数の入力
各数値を入力する。
4）日射熱取得の加算の有無
日射が全く当たらない部位はチェックをはずす。（中廊下等日射が当たらない熱橋部等）

## Ｃ（屋根・床等）
内訳計算シートＣ ＜屋根・天井・床等＞ の外皮熱損失量と日射熱取得量 | [18 empty] | 規約
1
1）天窓等の入力
窓番号 | 寸法[ｍ] |  |  |  | 熱貫流率 [W/(㎡･K)] | 日射熱 取得率 ※1 | 付属部材 の有無 |  | 冷房期 日射熱 取得量 [W/(W/㎡)] | 暖房期 日射熱 取得量 [W/(W/㎡)] |  | 熱損失 [W/K] |  |  | 補正熱貫流率 |  | 取得日射量補正係数
| 幅 |  | 高さ | [11 empty] | Ui | ⊿R | 冷房期 | 暖房期
[15 empty] | 0 | FALSE | 0.93 | 0.51
[15 empty] | 0 | FALSE
[15 empty] | 0 | FALSE
[15 empty] | 0 | FALSE
[15 empty] | 0 | FALSE
窓 ＜屋根・天井＞ 各値合計 | [8 empty] | 0 | 0 |  | 0
2）屋根・天井・外気等に接する床（以下「屋根等」という。）の入力
仕様番号 | 部位 名称 | 屋根等 面積 [㎡] |  | 除外窓 等面積 [㎡] | 計算対象外皮面積 [㎡] | 熱貫流率 [W/(㎡･K)] | 温度差係数 |  | 冷房期 日射熱 取得量 [W/(W/㎡)] | 暖房期 日射熱 取得量 [W/(W/㎡)] |  | 熱損失 [W/K]
外壁 ＜屋根・天井・床＞ 各値合計 | [8 empty] | 0 | 0 |  | 0
3）住宅 ＜屋根・天井・床等＞ 計算結果
屋根等他 | 外皮等面積（内訳） |  |  |  |  | 0 | ㎡（ | 天窓 | 0 | ㎡、 | 屋根等 |  | 0 | ㎡）
| 冷房期総日射熱取得量 | [11 empty] | 0 | [W/(W/㎡)]
| 暖房期総日射熱取得量 | [11 empty] | 0 | [W/(W/㎡)]
| 総熱損失 | [11 empty] | 0 | W/K

## D（基礎）
内訳計算シートD ＜基礎壁、基礎等＞ の熱損失量（基礎断熱及び土間床等の部分） | [10 empty] | 新旧 | 規約
はじめにどちらかをご選択ください→ |  |  |  | 新計算法 |  | 旧計算法 |  |  |  |  | 1 | 1
1）土間床等の面積の入力
部位番号 | 部位名 |  | 面積 [㎡]
土間床等面積合計 |  |  | 0
※3）において温度差係数を分けて計算する場合、上表は分けて入力して下さい。その際、面積は重複しないように片方のみを入力して下さい。
2）土間等の外周長さと線熱貫流率の入力
部位番号 | 部位名 |  | 土間床等の外周長Ｌ［m］ | 線熱貫流率 [W/(m・K)] | 温度差係数 |  | 熱損失 [W/K] |  |  |  | 温度差係数
1
0.7
0.15
0.05
0
土間等熱損失合計 |  |  | 0 | - | - |  | 0
3）基礎壁の入力
仕様番号 |  | 方位 | 面積 [㎡] | 熱貫流率 [W/(㎡･K)] | 温度差係数 |  | 冷房期日射熱取得量 [W/(W/㎡)] | 暖房期日射熱取得量 [W/(W/㎡)] | 熱損失 [W/K] | 方位 |  |  | 方位係数
[13 empty] | 冷房期 | 暖房期 |  | 夏 |  | 冬
[10 empty] | 南 | 外気側以外 |  | #N/A | #N/A | 南 | 0.476 | 南 | 0.851
[10 empty] | 東 | 外気側以外 |  | #N/A | #N/A | 東 | 0.468 | 東 | 0.54
[10 empty] | 北 | 外気側以外 |  | #N/A | #N/A | 北 | 0.335 | 北 | 0.284
[10 empty] | 西 | 外気側以外 |  | #N/A | #N/A | 西 | 0.553 | 西 | 0.542
[10 empty] | 南東 | 外気側以外 |  | #N/A | #N/A | 南東 | 0.487 | 南東 | 0.751
[10 empty] | 北東 | 外気側以外 |  | #N/A | #N/A | 北東 | 0.39 | 北東 | 0.348
[10 empty] | 北西 | 外気側以外 |  | #N/A | #N/A | 北西 | 0.447 | 北西 | 0.351
[10 empty] | 南西 | 外気側以外 |  | #N/A | #N/A | 南西 | 0.55 | 南西 | 0.75
[11 empty] | 外気側以外 |  | #N/A | #N/A
[11 empty] | 外気側以外 |  | #N/A | #N/A
基礎壁合計 |  |  | 0 | - | - |  | 0 | 0 | 0
【計算方法について】
新計算法：2021年4月以降新たに整備された計算方法となり、土間床等の外周部の熱損失と基礎の熱損失を別々に評価する方法。
（詳細：技術情報：第３章第3節 6.2.1）
旧計算法：ver2系において主に使用されていた計算方法となり、土間床等の熱損失と基礎の熱損失（ただし立ち上がり高さ400mmまで）を併せて評価する方法。
（詳細：技術情報 第３章 第３節 付録D）
2026年10月31日をもって廃止。

## 【付録】
【付録】
このシートは、内訳計算シートDにて旧計算法を選択した場合に、２）の線熱貫流率へ入力する値を計算する為のシートです。 算出された線熱貫流率は、内訳計算シートDに転記をしてください。 | [15 empty] | 規約
1
部位番号 | 部位名 | 断熱材 熱抵抗 Ｒ１ | 断熱材 熱抵抗 Ｒ２ | 断熱材 熱抵抗 Ｒ３ | 断熱材 熱抵抗 Ｒ４ | 基礎高 Ｈ１ | 底盤高 Ｈ２ | 断熱材 根入れ Ｗ１ | 断熱材 折返し Ｗ２ | 断熱材 折返し Ｗ３ | 適 用 計算式 番 号 | 線熱貫流率 [W/(m・K)]
[13 empty] | H1≦0.4 | （１） | W≦0.9 | （３） | （３）１ | （３）２
[13 empty] | 0 | 1.8 | 0 | 1.8 | 1.8 | 1.8
[13 empty] | 0 | 1.8 | 0 | 1.8 | 1.8 | 1.8
[13 empty] | 0 | 1.8 | 0 | 1.8 | 1.8 | 1.8
[13 empty] | 0 | 1.8 | 0 | 1.8 | 1.8 | 1.8
[13 empty] | 0 | 1.8 | 0 | 1.8 | 1.8 | 1.8
[13 empty] | 0 | 1.8 | 0 | 1.8 | 1.8 | 1.8
[13 empty] | 0 | 1.8 | 0 | 1.8 | 1.8 | 1.8
[13 empty] | 0 | 1.8 | 0 | 1.8 | 1.8 | 1.8
注１：上記各部の寸法は下図の寸法等（長さｍ、熱抵抗㎡K/W）を入力して下さい。
注２：Ｈ１の寸法（基礎高さ）は0.4ｍを上限とし、0.4ｍを超える部分は内訳計算シートAまたはDで計算して下さい。

## 日射熱取得の考え方
【中廊下等、直達光が当たらない場合の日射熱取得の考え方】
中廊下の壁、界壁等（以下、中廊下等）における、直達光が当たらない場合の日射熱取得の考え方は次の通りとします。
『直達光が当たらない場合は、日射熱取得は発生しない。』
中廊下等
| 直達光が当たる壁 | 直達光が当たらない壁
日射熱取得の加算 | 加算する | 加算しない
熱損失の加算 | 加算する | 加算する
※住宅性能表示制度Ｑ&Ａ 整理番号5-030による
中廊下
住戸
住戸

## 熱橋の考え方 (H28年)
5-1 断熱等性能等級 ＲＣ造等の共同住宅における熱橋の考え方
【熱橋算入ルール】
■STEP１：熱橋部位の確認
・隣接する各住戸等※１が共有する熱橋部位の熱損失は各住戸等※１で按分する。
■STEP２：温度差係数の設定
・複数の隣接空間※２に属する熱橋部位の温度差係数は、最も温度差係数が大きい隣接空間※２の値を用いる（右図参照）。
■STEP３：方位係数の設定
① 最下階等、評価対象住戸の下階に住戸等※１がない場合、または、隣接する住戸等※１の下階に住戸等※１がない場合の床面に接する熱橋部位は下面の方位係数を用いる。
② 最上階等、評価対象住戸の上階に住戸等※１がない場合、または、隣接する住戸等※１の上階に住戸等※１がない場合の屋根に接する熱橋部位は上面の方位係数を用いる。
③ ①・②に該当しない場合は横面（８方位）の方位係数を用いる。
④ 温度差係数1.0未満の熱橋部位または方位が下面とみなされる部位は方位係数を「0」とし、ηAC、ηAHは算入対象外とする。
※１ 空調室（空調された共用部等）を含む。
※２ 評価対象住戸に隣接する外気等の空間。
| 熱橋部位 | 熱橋種類 | ηＡC、ηＡH値
|  | （温度差係数） | への加算
|  | 上面 | 必要
Hｉ=1.0
|  | 上面 | 不要
Hｉ=0.7
|  | 横面（8方位） | 必要
Hｉ=1.0
|  | 横面（8方位） | 不要
Hｉ=0.7
|  | 下面（外気） | 不要
Hｉ=1.0
|  | 下面（その他） | 不要
Hｉ=0.7
|  | 下面（ピット・空調室） | 不要
Hｉ=0.05（1～3地域）
Hｉ=0.15（4～9地域）
＊空調室は熱損失の按分を行うことを示す為に矢印を表記しているが、住戸ではないので熱損失の評価は行わない。
Step2：温度差係数の設定の例

## 更新履歴
更新履歴
バージョン名 | 番号 | 更新箇所 | 更新内容 | 更新日
ver3.0 (webプログラムver3.0対応) | 1） | シートD（基礎壁、基礎等） | webプログラムver3.0対応へ変更 | 2021-04-12
ver3.1 | １） | シートA（方位別計算） | 一部方位、冷房期取得日射熱補正係数に関する修正 | 2021-08-16
| ２） | シートA（方位別計算） | 付属部材による補正熱貫流率に関する修正
| ３） | シートC（屋根・天井・床等） | 天窓における付属部材による補正熱貫流率に関する修正
| ４） | シートC（屋根・天井・床等） | 天窓の冷房期、暖房期取得日射熱補正係数に関する不具合の修正
Ver3.2 | １） | シート共通条件・結果 | 等級5対応 | 2022-03-15
| 2） | シートD（基礎壁、基礎等） | 新旧計算の選択、入力可能欄の追加対応、説明の追記
| 3） | シート【付録】 | 新規追加（旧基礎計算のための対応）
Ver3.3 | １） | シートD（基礎壁、基礎等） | 旧基礎計算時の基礎壁入力の適用 | 2022-04-11
Ver3.4 | １） | シートA～D | 温度差係数0の追加 | 2022-11-01
| 2） | シートA（方位別計算） | 日射熱取得 加算の必要性チェックマスの不具合の修正
Ver3.5 | １） | シート共通条件・結果 | 等級6・7対応 | 2023-03-17
Ver3.6 | 1） | 共通条件・結果 | 入力責任者欄追加 | 2025-04-08
| 2） | 共通条件・結果 | 省エネ基準明記
| 3） | 共通条件・結果 | 平均熱貫流率小数点以下2位の0を表記
| 4） | シートA（方位別計算）、【付録】 | 基礎壁の入力箇所修正
| 5） | シートC（基礎） | 旧計算法の廃止時期を明記
| 6） | シートC（屋根・天井・床等） | 窓番号/仕様番号の書式修正
| 7） | 外皮計算書についてのQ&A | シート名修正、内容修正